## One_Tech
Cost of least-cost system with no storage capacity | 0.298
Single Storage Technologies
| Units | Li-ion | RFB | Gravity | PSH | CAES | Thermal | Metal-Air | Hydrogen
Total System Cost | $/kWh | 0.133 | 0.131 | 0.113 | 0.116 | 0.103 | 0.114 | 0.089 | 0.084
% Reduction from least-cost system with no storage capacity | % | 55.3691 | 56.0403 | 62.0805 | 61.0738 | 65.4362 | 61.745 | 70.1342 | 71.8121
To Storage Power Capacity | kW | - | 0.74 | 0.784 | 0.779 | 0.554 | 0.749 | - | 0.198
Storage Energy Capacity | kWh | 4.381 | 14.975 | 18.76 | 18.581 | 28.383 | 34.34 | 89.556 | 368.036
From Storage Power Capacity | kW | - | - | - | - | 0.791 | - | - | 0.879
Storage Optimal Discharge Time | h | 4 | 20.238 | 23.922 | 23.838 | 35.883 | 45.82 | 100 | 418.765
Storage Equivalent Annual Cycles | cycles/yr | 11.744 | 12.697 | 14.437 | 14.256 | 9.259 | 9.37 | 5.892 | 1.74